## Φύλλο1
|  | Sl_Control | Zf_Se_Control | RF_B_sel | RF_WrData_sel | RF_WrEn | ALU_Bin_sel | ALU_func | MEM_WrEn | PC_SEL | PC_LdEn | sizeControl
100000 | R-Type | x | x | 0 | 1 | 1 | 0 | R-Type | 0 | 0 | 1 | x
111000 | li | 0 | 1 | x | 1 | 1 | 1 | add | 0 | 0 | 1 | x
111001 | lui | 1 | 0 | x | 1 | 1 | 1 | add | 0 | 0 | 1 | x
110000 | addi | 0 | 1 | x | 1 | 1 | 1 | add | 0 | 0 | 1 | x
110010 | andi | 0 | 0 | x | 1 | 1 | 1 | and | 0 | 0 | 1 | x
110011 | ori | 0 | 0 | x | 1 | 1 | 1 | or | 0 | 0 | 1 | x
111111 | b | 0 | 1 | x | x | 0 | x | x | 0 | 1 | 1 | x
.000000 | beq | 0 | 1 | 1 | x | 0 | 0 | sub | 0 | Zero | 1 | x
.000001 | bne | 0 | 1 | 1 | x | 0 | 0 | sub | 0 | !Zero | 1 | x
.000011 | lb | 0 | 1 | 1 | 0 | 1 | 1 | add | 0 | 0 | 1 | 1
.000111 | sb | 0 | 1 | 1 | x | 0 | 1 | add | 1 | 0 | 1 | 1
.001111 | lw | 0 | 1 | 1 | 0 | 1 | 1 | add | 0 | 0 | 1 | 0
.011111 | sw | 0 | 1 | 1 | x | 0 | 1 | add | 1 | 0 | 1 | 0
alu out =1
memout=0
|  | RF_B_sel | RF_WrData_sel | RF_WrEn | ALU_Bin_sel
100000 | R-Type
111000 | li
111001 | lui
110000 | addi
110010 | andi
110011 | ori
111111 | b
.000000 | beq
.000001 | bne
.000011 | lb
.000111 | sb
.001111 | lw
.011111 | sw

## Sheet1
|  | MEM_Din_sel | MEM_Dout_sel | RF_B_sel | RF_WrData_sel | RF_WrEn | ALU_Bin_sel | ALU_func | MEM_WrEn | PC_SEL | PC_LdEn | ALU_Ain_sel
100000 | R-Type | x | x | 0 | 0 | 1 | 0 | R-Type | 0 | 0 | 1 | 0
111000 | li | x | x | x | 0 | 1 | 1 | add | 0 | 0 | 1 | 1
111001 | lui | x | x | x | 0 | 1 | 1 | add | 0 | 0 | 1 | 1
110000 | addi | x | x | x | 0 | 1 | 1 | add | 0 | 0 | 1 | 0
110010 | andi | x | x | x | 0 | 1 | 1 | and | 0 | 0 | 1 | 0
110011 | ori | x | x | x | 0 | 1 | 1 | or | 0 | 0 | 1 | 0
111111 | b | x | x | x | x | 0 | x | x | 0 | 1 | 1 | x
.000000 | beq | x | x | 1 | x | 0 | 0 | sub | 0 | Zero | 1 | x
.000001 | bne | x | x | 1 | x | 0 | 0 | sub | 0 | !Zero | 1 | x
.000011 | lb | 1 | x | 1 | 1 | 1 | 1 | add | 0 | 0 | 1 | 0
.000111 | sb | x | 1 | 1 | x | 0 | 1 | add | 1 | 0 | 1 | 0
.001111 | lw | 0 | x | 1 | 1 | 1 | 1 | add | 0 | 0 | 1 | 0
.011111 | sw | x | 0 | 1 | x | 0 | 1 | add | 1 | 0 | 1 | 0
alu out =0
memout=1
| ALUop |  | CHARIS-4
Rtype | 100 |  | Opcode | rs | rd | rt | not used | func
add | 10 |  | 31 to 26 | 25 to 21 | 20 to 16 | 15 to 11 | 10 to 6 | 5 to 0
and | 0
or | 1 |  | Opcode | rs | rd |  | Immediate
sub | 110 |  | 31 to 26 | 25 to 21 | 20 to 16 | 15 to 0