## Φύλλο1
|  | Sl_Control | Zf_Se_Control | RF_B_sel | RF_WrData_sel | RF_WrEn | ALU_Bin_sel | ALU_func | MEM_WrEn | PC_SEL | PC_LdEn | sizeControl
100000 | R-Type | x | x | 0 | 1 | 1 | 0 | R-Type | 0 | 0 | 1 | x
111000 | li | 0 | 1 | x | 1 | 1 | 1 | add | 0 | 0 | 1 | x
111001 | lui | 1 | 0 | x | 1 | 1 | 1 | add | 0 | 0 | 1 | x
110000 | addi | 0 | 1 | x | 1 | 1 | 1 | add | 0 | 0 | 1 | x
110010 | andi | 0 | 0 | x | 1 | 1 | 1 | and | 0 | 0 | 1 | x
110011 | ori | 0 | 0 | x | 1 | 1 | 1 | or | 0 | 0 | 1 | x
111111 | b | 0 | 1 | x | x | 0 | x | x | 0 | 1 | 1 | x
.000000 | beq | 0 | 1 | 1 | x | 0 | 0 | sub | 0 | Zero | 1 | x
.000001 | bne | 0 | 1 | 1 | x | 0 | 0 | sub | 0 | !Zero | 1 | x
.000011 | lb | 0 | 1 | 1 | 0 | 1 | 1 | add | 0 | 0 | 1 | 1
.000111 | sb | 0 | 1 | 1 | x | 0 | 1 | add | 1 | 0 | 1 | 1
.001111 | lw | 0 | 1 | 1 | 0 | 1 | 1 | add | 0 | 0 | 1 | 0
.011111 | sw | 0 | 1 | 1 | x | 0 | 1 | add | 1 | 0 | 1 | 0
alu out =1
memout=0
|  | RF_B_sel | RF_WrData_sel | RF_WrEn | ALU_Bin_sel
100000 | R-Type
111000 | li
111001 | lui
110000 | addi
110010 | andi
110011 | ori
111111 | b
.000000 | beq
.000001 | bne
.000011 | lb
.000111 | sb
.001111 | lw
.011111 | sw

## Sheet1
|  | RF_B_sel | RF_WrData_sel | RF_WrEn | ALU_func | MEM_WrEn
100000 | add | 0 | 0 | 1 | add | 0
111000 | li | 0 | 0 | 1 | add | 0
.001111 | lw | 1 | 1 | 1 | add | 0
.011111 | sw | 1 | 0 | 0 | add | 1
alu out =0
memout=1
ALUaction
add | 0 |  | CHARIS-4
|  |  | Opcode | rs | rd | rt | not used | func
|  |  | 31 to 26 | 25 to 21 | 20 to 16 | 15 to 11 | 10 to 6 | 5 to 0
|  |  | Opcode | rs | rd |  | Immediate
|  |  | 31 to 26 | 25 to 21 | 20 to 16 | 15 to 0